## Sheet1
No.	Instr	Opcode	Funct7	Funct3	ALUOp	RegWrite	MemWrite	Memtoreg	St_cntr	Ld_cntr	ALUA	ALUB	Imm	BranchOp	Jal	Jalr	Alu_cntr	Branch_cntr

1	lw	0000011	na	010	00	1	0	11	x	x	11	10	001	0	0	0	1000	000
2	lh	0000011	na	001	00	1	0	11	x	01	11	10	001	0	0	0	1000	000
3	lb	0000011	na	000	00	1	0	11	x	10	11	10	001	0	0	0	1000	000
4	lhu	0000011	na	101	00	1	0	11	x	00	11	10	001	0	0	0	1000	000
5	lbu	0000011	na	100	00	1	0	11	x	00	11	10	001	0	0	0	1000	000

6	sw	0100011	na	010	00	0	1	x	0x11111111	x	11	10	100	0	0	0	1000	000
7	sh	0100011	na	001	00	0	1	x	0x00001111	x	11	10	100	0	0	0	1000	000
8	sb	0100011	na	000	00	0	1	x	0x00000011	x	11	10	100	0	0	0	1000	000

9	lui	0110111	na	na	00	1	0	01	x	x	01	10	000	0	0	0	1000	000
10	auipc	0010111	na	na	00	1	0	01	x	x	10	10	000	0	0	0	1000	000

11	and	0110011	0000000	111	1x	1	0	01	x	x	11	00	x	0	0	0	1001	000
12	or	0110011	0000000	110	1x	1	0	01	x	x	11	00	x	0	0	0	1011	000
13	xor	0110011	0000000	100	1x	1	0	01	x	x	11	00	x	0	0	0	1010	000
14	add	0110011	0000000	000	1x	1	0	01	x	x	11	00	x	0	0	0	1000	000
15	sub	0110011	0100000	000	1x	1	0	01	x	x	11	00	x	0	0	0	1100	000
16	slt	0110011	0000000	010	1x	1	0	10	x	00	11	00	x	0	0	0	1100	000
17	sltu	0110011	0000000	011	1x	1	0	10	x	00	00	00	x	0	0	0	0100	000
18	sll	0110011	0000000	001	1x	1	0	01	x	x	11	01	x	0	0	0	1101	000
19	srl	0110011	0000000	101	1x	1	0	01	x	x	11	01	x	0	0	0	1110	000
20	sra	0110011	0100000	101	1x	1	0	01	x	x	11	01	x	0	0	0	1111	000

21	andi	0010011	na	111	1x	1	0	01	x	x	11	10	001	0	0	0	1001	000
22	ori	0010011	na	110	1x	1	0	01	x	x	11	10	001	0	0	0	1011	000
23	xori	0010011	na	100	1x	1	0	01	x	x	11	10	001	0	0	0	1010	000
24	addi	0010011	na	000	1x	1	0	01	x	x	11	10	001	0	0	0	1000	000
25	slti	0010011	na	010	1x	1	0	10	x	00	11	10	001	0	0	0	1100	000
26	sltiu	0010011	na	011	1x	1	0	10	x	00	00	10	001	0	0	0	0100	000
27	slli	0010011	0000000	001	1x	1	0	01	x	x	11	10	101	0	0	0	1101	000
28	srli	0010011	0000000	101	1x	1	0	01	x	x	11	10	101	0	0	0	1110	000
29	srai	0010011	0100000	101	1x	1	0	01	x	x	11	10	101	0	0	0	1111	000

30	beq	1100011	na	000	x1	0	0	x	x	x	11	00	010	1	0	0	1100	001
31	bne	1100011	na	001	x1	0	0	x	x	x	11	00	010	1	0	0	1100	010
32	blt	1100011	na	100	x1	0	0	x	x	x	11	00	010	1	0	0	1100	011
33	bge	1100011	na	101	x1	0	0	x	x	x	11	00	010	1	0	0	1100	100
34	bltu	1100011	na	110	x1	0	0	x	x	x	00	00	010	1	0	0	0100	011
35	bgeu	1100011	na	111	x1	0	0	x	x	x	00	00	010	1	0	0	0100	100

36	jal	1101111	na	na	00	1	0	01	x	x	10	11	011	0	1	0	1000	000
37	jalr	1100111	na	na	00	1	0	01	x	x	10	11	001	0	1	1	1000	000

						not used

						verified